## Лист1
| ПРОЕКТИРОВАНИЕ, ОБОРУДОВАНИЕ И СЕРВИС ДЛЯ ОБЩЕСТВЕННОГО ПИТАНИЯ И ТОРГОВЛИ |  |  |  | 454092 г. Челябинск, ул. Худякова,12а
тел/факс (351) 778-08-12, 261-24-62
Поз. | Изображение | Наименование оборудования | Страна-производитель | Фирма-изготовитель | Марка | Габаритные размеры, мм | Кол-во | Напряже-ние, В | Мощность ед., кВт | Мощность, кВт
Загрузочная
1 |  | Подтоварник (Столешница – оцинкованная сталь. Усиление столешницы подложкой из ДСП. Безопасное исполнение кромок столешницы. Каркас разборный – болтовое крепление. Материал каркасa – оцинкованная сталь. Нижняя обвязка каркаса в комплекте. Ножки каркасa – гнутый угловой профиль с подгибами. Усиленные стальные подпятники. Регулируемые полиамидные опоры ножек) | Россия | Мекон | ПДТб - 1000*600*300 "Base" | 1000х600х300 | 1
2 |  | Весы товарные (прямоугольная стойка, НПВ 200 кг., дискретность 20/50 г., RS 232, большой LCD индикатор с тремя режимами фоновой подсветки, работа от встроенного аккумулятора до 56 часов, диапазон эксплуатационных температур: от -20°С до +40°С, повышенная точность - два диапазона взвешивания, весовая платформа выполнена в соответствии с классом защиты IP67) | Россия | Масса-К | TB-S-200.2-A3 | 510х400х800 | 1 | 220 | 0.1 | 0.1
Склад
1 |  | Ларь морозильный (-12,-25)С, V=440л,глухая крышка-сундучного типа,комплект:2 корзины, колеса) | Россия | Frostor | F 500S | 1400х600х820 | 1 | 220 | 0.23 | 0.23
2 |  | Шкаф холодильный среднетемпературный (Корпус цельнозаливной. Стандарт Gastronorm GN 2/1. Материал обшивок корпуса сталь с полимерным покрытием. Диапазон рабочих температур, °C 0…+6. Объем, л 700. Толщина стенки корпуса, мм 43. Условия окружающей среды (t,°C,/вл-сть, %) до +40/до 80. Тип охлаждения динамический. Допустимая нагрузка на полку, кг 40. Размер полки, мм 530x650. Кол-во полок 4. Тип дверей Распашная.) | Россия | Полаир | CМ107-S | 697х854х2028 | 1 | 220 | 0.35 | 0.35
3 |  | Стеллаж производственный | Россия | Мекон | СПЛ | 1000х600х1800 | 2
|  | Стойка угловая катаная СПЛб - 1800 "Base" (Стойки угловые катаные с дополнительными ребрами жесткости. Материал изготовления стоек - оцинкованная сталь) | Россия | Мекон | СПЛ |  | 8
|  | Полка СПЛб - 1000*600 "Base" (Цельногнутые сплошные полки с двойными гибами по периметру. Материал изготовления – оцинкованная сталь) | Россия | Мекон | СПЛ | 1000х600 | 8
|  | Усиление полки 1500 | Россия | Мекон | СПЛ |  | 8
|  | Комплект уголков усиления (8шт.) | Россия | Мекон | СПЛ |  | 4
|  | Комплект опорных подпятников (4шт.) | Россия | Мекон | СПЛ |  | 2
|  | Комплект регулируемых опор (4шт.) | Россия | Мекон | СПЛ |  | 2
Заготовочный цех
1 |  | Рукомойник подвесной "Norma", 100% нерж.ст. | Россия | Мекон | РКнInox | 500х400х360 | 1
2 |  | Ванна моечная двухсекционная (Моечное отделение – нерж. сталь. Толщина нерж. стали моечного отделения – 0,8 мм. Каркас ванн разборный – болтовое крепление. Материал каркаса – оцинкованная сталь. Ножки каркаса – гнутый угловой профиль. Дополнительные подгибы ножек каркаса. Нижняя обвязка каркаса в комплекте. Усиленные стальные опорные подпятники. Регулируемые полиамидные опоры ножек) | Россия | Мекон | ВМСб - 530/2 "Base" | 1010х600х870 | 1
|  | Полка с отверстием, борт ВМСн - 530/2 "Norma" (Ширина полки 70 мм. Высота борта 30 мм., полка с отверстием для установки смесителя и борт - элемент изготавливаемый дополнительно для пристенного исполнения моечных ванн) | Россия | Мекон |  |  | 1
3 |  | Полка для сушки досок (5 досок, каркас – труба профильная 20x20 мм, разделит. пруток, полностью нержавеющая сталь, оригинальные элементы пространственной жесткости, полностью сварная конструкция с гнутыми элементами) | Россия | Мекон | СД-5 нерж. | 230х400х300 | 1
4 |  | Стол производственный с бортом (каркас выполнен из оцинкованной стали; столешница - толщиной 35 мм из шлифованной нержавеющей стали; нижняя сплошная полка - оцинк.сталь; регулируемые опоры) | Россия | Финист | СПЛ | 1200х700х860 | 1
5 |  | Стол производственный с бортом (каркас выполнен из оцинкованной стали; столешница - толщиной 35 мм из шлифованной нержавеющей стали; нижняя сплошная полка - оцинк.сталь; регулируемые опоры) | Россия | Финист | СПЛ | 1000х700х860 | 1
6 |  | Мясорубка (Материал корпуса: крашеный металл. Материал лотка: нержавеющая сталь. Материал мясорубочной части: хромированый металл. В комплектацию входит: загрузочный лоток, толкатель, 2 ножа и 2 решетки диаметром 6 мм и 8 мм, купатница. Производительность, кг/ч 160) | Китай | Hurakan | HKN-12CR | 390х225х415 | 1 | 220 | 0.75 | 0.75
7 |  | Весы настольные ( НПВ 6кг., дискретность 1/2 г., Светодиодный индикатор, питание: от сети через адаптер) | Россия | Масса-К | МК-6.2-А20 | 340х306х56 | 1 | 220 | 0.1 | 0.1
8 |  | Шкаф холодильный среднетемпературный (Корпус цельнозаливной. Стандарт Gastronorm GN 2/1. Материал обшивок корпуса сталь с полимерным покрытием. Диапазон рабочих температур, °C 0…+6. Объем, л 700. Толщина стенки корпуса, мм 43. Условия окружающей среды (t,°C,/вл-сть, %) до +40/до 80. Тип охлаждения динамический. Допустимая нагрузка на полку, кг 40. Размер полки, мм 530x650. Кол-во полок 4. Тип дверей Распашная.) | Россия | Полаир | CМ107-S | 697х854х2028 | 1 | 220 | 0.35 | 0.35
Мучной цех
1 |  | Ванна моечная двухсекционная (Моечное отделение – нерж. сталь. Толщина нерж. стали моечного отделения – 0,8 мм. Каркас ванн разборный – болтовое крепление. Материал каркаса – оцинкованная сталь. Ножки каркаса – гнутый угловой профиль. Дополнительные подгибы ножек каркаса. Нижняя обвязка каркаса в комплекте. Усиленные стальные опорные подпятники. Регулируемые полиамидные опоры ножек) | Россия | Мекон | ВМСб - 630 "Base" | 630х700х870 | 1
|  | Полка с отверстием, борт ВМСн - 630 (Ширина полки 70 мм. Высота борта 30 мм., полка с отверстием для установки смесителя и борт - элемент изготавливаемый дополнительно для пристенного исполнения моечных ванн) | Россия | Мекон |  |  | 1
2 |  | Полка для сушки досок (5 досок, каркас – труба профильная 20x20 мм, разделит. пруток, полностью нержавеющая сталь, оригинальные элементы пространственной жесткости, полностью сварная конструкция с гнутыми элементами) | Россия | Мекон | СД-5 нерж. | 230х400х300 | 1
3 |  | Стол производственный с бортом (столешница – шлифованная пищевая нержавеющая сталь AISI430; толщина стали столешницы – 0,5 мм; усиление – подложка из ДСП 16 мм; безопасное исполнение кромок столешницы; каркасы столов разборные, выполнены из оцинкованной стали; ножки каркасов – гнутый угловой профиль толщиной 1,5 мм; стальные подпятники и регулируемые полиамидные опоры ножек; нижняя перфорированная полка с усилением) | Россия | Мекон | СПР 1000*700*860 "Base", борт | 1000х700х860 | 1
4 |  | Тестомес спиральный (Несъёмная дежа. Материал корпуса: крашеный металл. Материал дежи и насадки: нержавеющая сталь. Объем дежи, л 35. Скорость вращения дежи, об/мин 17. Скорость вращения насадки, об/мин 170. Максимальная загрузка, кг 13) | Китай | HURAKAN | HKN-M30SN | 750x435x900 | 1 | 220 | 1.5 | 1.5
5 |  | Стол производственный с бортом (каркас выполнен из оцинкованной стали; столешница - толщиной 35 мм из шлифованной нержавеющей стали; нижняя сплошная полка - оцинк.сталь; регулируемые опоры) | Россия | Финист | СПЛ | 1600х700х860 | 1
6 |  | Весы настольные ( НПВ 3кг., дискретность 0,5/1 г., Светодиодный индикатор, питание: от сети через адаптер) | Россия | Масса-К | МК-3.2-А20 | 340х306х56 | 1 | 220 | 0.1 | 0.1
7 |  | Тележка-шпилька (разборная, 15 уровней под противень 600*400 мм) | Тайвань | Starfood | YC-215M2 | 460x620x1735 | 1
8 |  | Конвекционная печь (Материал изготовления камеры эмаль. Панель управления электромеханическая. Количество двигателей 2. Количество уровней 6. Расстояние между уровнями, мм 80. Размер противня, мм 600х400. Максимальная температура внутри камеры, °С 270. Пароувлажнение. Реверс. Аварийный терморегулятор на 320 °С) | Россия | Чувашторгтехника | КЭП-6Э | 865х880х830 | 1 | 380 | 10.5 | 10.5
|  | Расстоечный шкаф (Диапазон регулирования температуры в камере, °С 30-85. Температура воздуха, установленная в рабочей камере, °С 45. Объем воды, заливаемой воды в ванну, дм3 3. Количество ванн 1. Размеры противня, мм 400х600. Количество устанавливаемых противней, шт. 12 (2 противня 400х600 мм на каждый уровень) | Россия | Чувашторгтехника | ШРТ-12Э | 870х938х657 | 1 | 220 | 1.6 | 1.6
|  | Водоумягчитель (емкость 12л) | Италия | Silanos |  | 105х200х310 | 1
9 |  | Зонт вытяжной пристенный (нержавеющая сталь, с жироуловителем) | Россия | Мекон | ЗВП 1000*1000*500, нерж.ст. | 1000х1000х500 | 1
Моечная инвентаря
1 |  | Ванна моечная двухсекционная (Моечное отделение – нерж. сталь. Толщина нерж. стали моечного отделения – 0,8 мм. Каркас ванн разборный – болтовое крепление. Материал каркаса – оцинкованная сталь. Ножки каркаса – гнутый угловой профиль. Дополнительные подгибы ножек каркаса. Нижняя обвязка каркаса в комплекте. Усиленные стальные опорные подпятники. Регулируемые полиамидные опоры ножек) | Россия | Мекон | ВМСб - 630/2 "Base" | 1210х700х870 | 1
|  | Полка с отверстием, борт ВМСн - 630/2 (Ширина полки 70 мм. Высота борта 30 мм., полка с отверстием для установки смесителя и борт - элемент изготавливаемый дополнительно для пристенного исполнения моечных ванн) | Россия | Мекон |  |  | 1
|  | Устройство душирующее ( С краном, подвод водопровода из мойки, кронштейн для крепления на стену. Спиральная пружина. Ручной душ способен разворачиваться на 360°) | Турция | CanCan | CC.MT02 | 190х420х1200 | 1
2 |  | Полка открытая (нерж.сталь, консольная) | Россия | Мекон | ПНОн - 1200*300*300 "Norma Inox", нерж. сталь, перфорация | 1200х300х300 | 1
3 |  | Стеллаж производственный | Россия | Мекон | СПЛ | 1200х600х1800 | 1
|  | Стойка угловая катаная СПЛб - 1800 "Base" (Стойки угловые катаные с дополнительными ребрами жесткости. Материал изготовления стоек - оцинкованная сталь) | Россия | Мекон | СПЛ |  | 4
|  | Полка СПЛн - 1200х600 "Norma Inox", нерж.сталь, перфорированная | Россия | Мекон | СПЛ | 1200х600 | 4
|  | Комплект уголков усиления (8шт.) | Россия | Мекон | СПЛ |  | 2
|  | Комплект опорных подпятников (4шт.) | Россия | Мекон | СПЛ |  | 1
|  | Комплект регулируемых опор (4шт.) | Россия | Мекон | СПЛ |  | 1
Доготовочный цех
1 |  | Рукомойник подвесной "Norma", 100% нерж.ст. | Россия | Мекон | РКнInox | 500х400х360 | 1
1 |  | Ванна моечная двухсекционная (Моечное отделение – нерж. сталь. Толщина нерж. стали моечного отделения – 0,8 мм. Каркас ванн разборный – болтовое крепление. Материал каркаса – оцинкованная сталь. Ножки каркаса – гнутый угловой профиль. Дополнительные подгибы ножек каркаса. Нижняя обвязка каркаса в комплекте. Усиленные стальные опорные подпятники. Регулируемые полиамидные опоры ножек) | Россия | Мекон | ВМСб - 630 "Base" | 630х700х870 | 1
|  | Полка с отверстием, борт ВМСн - 630 (Ширина полки 70 мм. Высота борта 30 мм., полка с отверстием для установки смесителя и борт - элемент изготавливаемый дополнительно для пристенного исполнения моечных ванн) | Россия | Мекон |  |  | 1
2 |  | Полка для сушки досок (5 досок, каркас – труба профильная 20x20 мм, разделит. пруток, полностью нержавеющая сталь, оригинальные элементы пространственной жесткости, полностью сварная конструкция с гнутыми элементами) | Россия | Мекон | СД-5 нерж. | 230х400х300 | 1
4 |  | Стол производственный с бортом (столешница – шлифованная пищевая нержавеющая сталь AISI430; толщина стали столешницы – 0,5 мм; усиление – подложка из ДСП 16 мм; безопасное исполнение кромок столешницы; каркасы столов разборные, выполнены из оцинкованной стали; ножки каркасов – гнутый угловой профиль толщиной 1,5 мм; стальные подпятники и регулируемые полиамидные опоры ножек; нижняя перфорированная полка с усилением) | Россия | Мекон | СПР 1500*700*860 "Base", борт | 1500х700х860 | 1
5 |  | Весы настольные ( НПВ 6кг., дискретность 1/2 г., Светодиодный индикатор, питание: от сети через адаптер) | Россия | Масса-К | МК-6.2-А20 | 340х306х56 | 2 | 220 | 0.1 | 0.2
6 |  | Полка открытая (нерж.сталь, консольная) | Россия | Мекон | ПНОн - 1200*300*300 "Norma Inox" | 1200х300х300 | 2
7 |  | Плита электрическая четырехконфорочная (Количество конфорок, шт. 4. Размеры конфорок, мм 295x417. Потребляемая мощность конфорки, кВт 3. Площадь жарочной поверхности, м2 0,48. Температура рабочей поверхности конфорки, °C, не более 480. Время разогрева конфорки до максимальной температуры, мин, не более 30. Чугунные конфорки в качестве нагревательных элементов оснащены двумя ТЭНами. Конфорки образуют ровную поверхность) | Россия | Чувашторгтехника | ЭП-4П | 1050x850x860 | 1 | 380 | 12 | 12
8 |  | Стол производственный (каркас выполнен из оцинкованной стали; столешница - толщиной 35 мм из шлифованной нержавеющей стали; нижняя сплошная полка - оцинк.сталь; регулируемые опоры) | Россия | Финист | СПЛ | 600х850х860 | 1
9 |  | Фритюрница (Материал корпуса: нержавеющая сталь. Температурный режим: 60-190 С°. В комплектацию также входят корзина и крышка. Холодная зона. Емкость ванны, л 6) | Китай | HURAKAN | HKN-FT6N | 160x460x325 | 1 | 220 | 2.5 | 2.5
10 |  | Зонт вытяжной островной (нержавеющая сталь, с жироуловителем) | Россия | HICOLD | ЗВОО-0912 | 900х1200х400 | 2
11 |  | Шкаф холодильный среднетемпературный (Диапазон рабочих температур, °C 0…+6. Объем, л 700. Толщина стенки корпуса, мм 43. Условия окружающей среды (t,°C,/вл-сть, %) до +40/до 80. Тип охлаждения динамический. Расположение агрегата верхнее. Терморегулятор эл.блок. Тип оттайки автоматическая с системой испарения конденсата. Допустимая нагрузка на полку, кг 40. Размер полки, мм 530x650. Кол-во полок 4. Подсветка. Замок) | Россия | Полаир | CM107-S | 697х895х2028 | 1 | 220 | 0.35 | 0.35
12 |  | Стол производственный с бортом (столешница – шлифованная пищевая нержавеющая сталь AISI430; толщина стали столешницы – 0,5 мм; усиление – подложка из ДСП 16 мм; безопасное исполнение кромок столешницы; каркасы столов разборные, выполнены из оцинкованной стали; ножки каркасов – гнутый угловой профиль толщиной 1,5 мм; стальные подпятники и регулируемые полиамидные опоры ножек; нижняя перфорированная полка с усилением) | Россия | Мекон | СПР 1000*700*860 "Base", борт | 1000х700х860 | 1
13 |  | Стол производственный с бортом (столешница – шлифованная пищевая нержавеющая сталь AISI430; толщина стали столешницы – 0,5 мм; усиление – подложка из ДСП 16 мм; безопасное исполнение кромок столешницы; каркасы столов разборные, выполнены из оцинкованной стали; ножки каркасов – гнутый угловой профиль толщиной 1,5 мм; стальные подпятники и регулируемые полиамидные опоры ножек; нижняя перфорированная полка с усилением) | Россия | Мекон | СПР 1200*700*860 "Base", борт | 1200х700х860 | 1
14 |  | Овощерезка (Рекомендуется для 20 - 80 рационов.Производительность овощерезки 40-180кг/ч. скорость 500 об/мин.Металлический корпус двигателя.Асинхронный двигатель. Магнитно-механическая система защиты. Овощерезка с диском-сбрасывателем, рабочий отсек из нержавеющей стали и крышка из ABS с 2 воронками: 1 большая воронка (площадь 104 см2) и 1 круглая воронка (Ø 58 мм).Поставляется без дисков) | Франция | Robot Coupe | CL30Bistro | 350х320х560 | 1 | 220 | 0.55 | 0.55
|  | Набор дисков для овощерезки (слайсер 2 и 4мм, терка 2мм, соломка4х4, кубики 10х10) | Франция | Robot Coupe | 1945 |  | 1
15 |  | Пароконвектомат (6 уровней GN 1/1(325х530 мм), 5 режимов приготовления, вся нерж., электрон.ПУ, душ, щуп, без гастроемкостей, дверца духовки "свободные руки" и вентилируемая, макс.темп. 270С (гастроемкости в комплект не входят) | Россия | Чувашторгтехника | ПКА 6-1/1ПМ | 840х862х1055 | 1 | 380 | 9.5 | 9.5
|  | Подставка под пароконвектомат (предназначена для установки на ней пароконвектоматов типа ПКА6, направляющие на 6 уровней GN1/1, вся нерж.) | Россия | Чувашторгтехника | ПК-6М | 840х700х670 | 1
|  | Водоумягчитель (емкость 12л) | Италия | Silanos |  | 105х200х310 | 1
16 |  | Зонт вытяжной пристенный (нержавеющая сталь, с жироуловителем) | Россия | Мекон | ЗВП 1000*1000*500, нерж.ст. | 1000х1000х500 | 1
Торговый зал
1 |  | Витрина холодильная (Холодообеспечение Встроенное. (Температурный режим 0…+7 C°. Компрессор Danfoss. Контроллер Carel, Evco, Danfoss. Глубина выкладки 875 мм. Площадь выкладки (м2) 2. Полезный объем выкладки (м) 0,22.Температура окружающей среды +12…+35. Охлаждаемая площадь поддонов и полок для выкладки продуктов 1,5. Наличие запасника Нет. Тип охлаждения Статическое. Способ оттаивания естеств. теплопритоками) | Россия | Марихолодмаш | Илеть ВХСд-1,5 | 1500х1020х1350 | 1 | 220 | 0.5 | 0.5
2 |  | Витрина среднетемпературная (Холодообеспечение Встроенное. Температурный режим 0…+7 C°. Компрессор Danfoss. Контроллер Carel, Evco, Danfoss. Глубина выкладки 790 мм. Площадь выкладки (м2) 1,34. Полезный объем выкладки (м) 0,42. Потребление электроэнергии в сутки (кВт) 10,1. Температура окружающей среды +12…+35. Охлаждаемая площадь поддонов и полок для выкладки продуктов 1,34. Наличие запасника Есть. Тип охлаждения Статическое. Способ оттаивания естеств. теплопритоками) | Россия | Марихолодмаш | Илеть ВХС-1,8 статика | 1800х1100х1230 | 3 | 220 | 0.8 | 2.4
3 |  | Прилавокрасчетно-кассовый неохлаждаемый (Столешница из нержавеющей стали. Защитно-декоративное покрытие эпоксидно-полиэфирной краской) | Россия | Марихолодмаш | П2629 Илеть | 940х1100х870 | 1
4 |  | Весы торговые (НПВ 6кг, нижнее расположение клавиатуры) | Россия | Масса-К | MK-6.2-TH21 | 400х300х500 | 1 | 220 | 0.1 | 0.1
5 |  | Стол-купе с моечной ванной (нерж. сталь, двери распашная, цельнотянутая моечная ванна, отверстие для смесителя) | Россия | Финист | ВМТц-1 | 1000х600х850 | 1
6 |  | Стол-купе (нерж. сталь, двери-купе) | Россия | Финист | СТПк | 1200х600х860 | 2
7 |  | Электрокипятильник (Корпус из нержавеющей стали. Заливной тип подачи воды. Температурный режим: +30/+95ºС. Закрытый тэн. Индикатор нагреваи, объем 20 л) | Китай | AIRHOT | WB20 | d 265×550 | 1 | 220 | 2.5 | 2.5
8 |  | Кофемашина-автомат, кофемолка 13 степеней помола, объем контейнера для зерен 250гр, регулируемая крепость кофе, электронный термостат, функция поддержания температуры бойлера, приготовление кофе из целых и молотых зерен, приготовление каппучино, цикл предварительного заваривания, съемный резервуар для воды 1,8 л, съемный блок приготовления, регулятор мощности пара, подогрев для чашек, съемный поддон для капель, загрузка зерен 200 гр, быстрый пар, автоматические программы промывки и очистки от накипи, автоматическое включение и отключение, высота чашки 86-142 мм | Италия | De Longh | ECAM 22.110.SB | 280х430х351 | 1 | 220 | 1.45 | 1.45
9 |  | Печь СВЧ с грилем, корпус, ручка и камера из нерж.стали, мощность СВЧ 0,9 кВт, мощность гриля 1 кВт, максимальная потребляемая мощность 1,2 кВт, объем камеры 23 л | Китай | VIATTO | D90D23SL-YR | 483х400х281 | 1 | 220 | 1.2 | 1.2
10 |  | Шкаф холодильный среднетемпературный (Диапазон рабочих температур, °C +1…+10. Объем, л 500. Толщина стенки корпуса, мм 43. Условия окружающей среды (t,°C,/вл-сть, %) до +32/до 60. Тип охлаждения динамический. Расположение агрегата верхнее. Терморегулятор эл.блок. Тип оттайки автоматическая с системой испарения конденсата. Допустимая нагрузка на полку, кг 40. Размер полки, мм 595х455. Кол-во полок 4. Подсветка вертикальная. Канапе с подсветкой) | Россия | Полаир | DM105-S | 697х620х2028 | 1 | 220 | 0.55 | 0.55
[9 empty] | Итого: | 49.38